## Ukupno
| Troškovnik Klima uređaji, Evidencijski broj nabave: 26/10 |  |  | 1.25
Redni broj | Opis radova | Jedinica mjere | Okvirna količina | Jedinična cijena (euro bez PDV-a) | Ukupna cijena (euro bez PDV-a)
1 | Inverterski mono split klima uređaj s unutranjom zidnom jedinicom, sljedećih tehničkih karektiristika: | kom | 30 |  | 0
- minimalno energetske klase A++ u hlađenju i A+ u grijanju
- nazivni kapacitet hlađenja min. Qh=3,5 kW
- nazivni kapacitet grijanja min. Qg=3,8 kW
- zvučna snaga zidne unutarnje jedinice max. 57 dB(A)
- zvučna snaga vanjske jedinice max. 63 dB(A)
2 | Inverterski mono split klima uređaj s unutranjom zidnom jedinicom, sljedećih tehničkih karektiristika: | kom | 4 |  | 0
- minimalno energetske klase A++ u hlađenju i A+ u grijanju
- nazivni kapacitet hlađenja min. Qh=5,2 kW
- nazivni kapacitet grijanja min. Qg=5,6 kW
- zvučna snaga zidne unutarnje jedinice max. 60 dB(A)
- zvučna snaga vanjske jedinice max. 65 dB(A)
3 | Inverterski mono split klima uređaj s unutranjom zidnom jedinicom, sljedećih tehničkih karektiristika: | kom | 2 |  | 0
- minimalno energetske klase A++ u hlađenju i A+ u grijanju
- nazivni kapacitet hlađenja min. Qh=7,1 kW
- nazivni kapacitet grijanja min. Qg=7,8 kW
- zvučna snaga zidne unutarnje jedinice max. 64 dB(A)
- zvučna snaga vanjske jedinice max. 70 dB(A)
4 | Cijena montaže klima uređaja za pozicije 1. - 3. bez PDV-a brojkama (za montažu cjevovoda do maksimalno 5 metara instalacije) | kom | 36 |  | 0
5 | Cijena montaže klima uređaja za pozicije 1. - 3. ) bez PDV-a brojkama (za montažu cjevovoda preko 5 metara instalacije - jedinična cijena po svakom dužnom metru izveden instalacije (1m) do max 15% cijene prethodne stavke 4. | kom | 1*
| Cijena ponude (euro bez PDV-a), brojkama: |  |  |  | 0
| Iznos PDV-a (euro), brojkama: |  |  |  | 0
| Cijena ponude (euro s PDV-om), brojkama: |  |  |  | 0
JAMSTVENI ROK U GODINAMA:
KRITERIJ ZA ODABIR: Kriterij za odabir ponude je ekonomski najpovoljnija ponuda. Udio cijene je 80%, a udio trajanja jamstva 20%
Sukladno Odluci Vlade RH o provedbi zelene javne nabave (NN137/24) od 1. siječnja 2025. godine, svi klima uređaji moraju biti iz energetskog razreda ne manjeg od A+
MJESTO IZVRŠENJA/ISPORUKE: PU zagrebačka - Grad Zagreb i Zagrebačka županija
ROK IZVRŠENJA/ISPORUKE: Sukcesivno tijekom 2026. godine, isporuka opreme i ugradnja u roku do 30 dana od dana izdavanja narudžbenice
CIJENA: Cijena je nepromjenjiva i mora sadržavati sve zavisne troškove. Potrebno je upisati jediničnu cijenu stavke (euro bez PDV-a), ukupnu cijenu stavke (euro bez PDV-a), cijenu ponude bez PDV-a (euro), iznos PDV-a (euro), cijenu ponude s PDV-om (euro)
PLAĆANJE: Rok plaćanja 30 dana od dana urednog ispunjenja ugovorene obveze
ROK VALJANOSTI PONUDE: 90 dana
*Naručitelju u ovom trenutku nije poznata stvarna količina klima uređaja za ugradnju cjevovoda preko 5 metara. Stvarna količina će se utvrditi naknadno tijekom ugradnje. Za ovu stavku Ponuditelj upisuje samo jediničnu cijenu koja ne ulazi u kolonu ukupne cijene, Jedinična cijena po svakom naknadnom dužnom metru izvedene instalacije treba biti srazmjerna jediničnoj cijeni montaže jednog metra prethodne stavke 5., do maksimalno 15% iznosa jedinične cijene stavke 5.
Ponuditelj:
Vlastoručnim potpisom osobe odgovorne za zastupanje jamče nepromjenjivost cijena.
(tiskano upisati ime i prezime ovlaštene osobe ponuditelja)
U __________________, _________ 2026. godine
Potpis i pečat