## 3. NEHAJSKA-SANITARNI ČVOR
TROŠKOVNIK
r.br. | Opis stavke | jed. | količina | jed. cijena | iznos (EUR)
I | SANACIJA SANITARNIH ČVOROVA UNUTAR SOBA - LOKACIJA NEHAJSKA 7- SOBE 205-207,206-208 ,211-209, 301-303, 306-308, 310-312, 405-407, 409-411 i 410-412-ukupno 18 soba
1. | Organizacija uspostave gradilišta. Stavka podrazumijeva organizaciju i izvođenje svih pripremnih radova u skladu sa Zakonom o prostornom uređenju i Zakonom o gradnji, Zakonom o zaštiti na radu te svim ostalim propisima koji određuju ovu problematiku ili jednakovrijedno.
| Stavka uključuje prostornu organizaciju gradilišta, zaštitu gradilišta, obaviještavanje korisnika zgrade zbog radova u prostoru koji se koristi, sav potreban zaštitni materijal, montažu istog te po završetku svih radova odvoz svog zaštitnog materijala na deponij ili odvoz na skladište za ponovnu upotrebu. Obračun komplet. | komplet | 1 |  | 0
2 | Demontaža postojećih sanitarnih elemenata Demontaža postojećih sanitarnih elemenata (umivaonik, toalet s daskom i kotlićem, tuš kada, idr.), spojnog pribora, montažnog pribora, miješalica, pomoćnih elemenata (ogledalo, dozator sapuna, držač papirnatih ubrusa, držač toaletnog papira, etažeri, i dr.), dotrajalih vodovodnih i kanalizacijskih instalacija nakon uklanjanja pločica. Cijenom obuhvatit i vertikalni transport, utovar i odvoz demontiranih elementa na deponiju udaljenosti do 10 km. Točan broj sanitarnih elemenata odredit će predstavnik Izvođača, Nadzor i predstavnik Investitora nakon pregleda ukupno 18 sanitarnih čvorova. Konačni broj uklonjenih sanitarnih elemenata bit će evidentiran i prihvaćen od strane Nadzora. Radovi se izvode u vezanim sobama 205-207,206-208 ,211-209, 301-303, 306-308, 310-312, 405-407, 409-411 i 410-412 Obračun napravljen po broju sanitarnih čvorova: | kom | 18 |  | 0
3 | Uklanjanja keramičkih pločica Stavka uključuje uklanjanje podnih i zidnih keramičkih pločica kako bi se saniralo ''curenje'' vode unutar sanitarnih čvorova i na stropnu konstrukciju ispod sanitarnog čvora. Stavka se obavlja uz prisustvo Nadzornog inženjera, te konačni obračun radova dokazuje u građevinskoj knjizi, odobrenoj od strane Nadzora. U stavku uključiti sav rad, materija, transport uklonjenog materijala i njegovo deponiranje na deponiju do 20km. Obračun za 18 kom sanitarnih čvorova. Toćna količina bit će dokazana u građevinskoj knjizi, odabranu od strane Nadzora. | m2 | 250 |  | 0
4 | Štemanje zidova za zamjenu instalacija Stavka uključuje štemanje ab zidova i poda u kojima su položene vodovodne i odvodne cijevi. Nakon ugradnje novih cijevi u cijenu potrebno uključiti i krpanje ab zidova, te pripremu podloge za postavljanje keramičkih pločica . Točna količina bit će obračunata nakon pregleda Nadzornog inženjera . Obračun po m' | m' | 216 |  | 0
5 | Probijanje rupe u ab zidu za potrebe ugradnje odvodne instalacije u instalacijskom šahtu Stavka uključuje izvedbu rupe u ab zidu za potrebe postavljanja i zamjene novih odvodnih cijevi prema instalacijskom šahtu. U cijenu potrebno uključiti sav rad, materijal, vertikalni i horizontalni transport do gotove stavke. Obračun po kom | kom | 27 |  | 0
6 | Izravnavanje neravnina Dobava materijala i izvedba izravnavanja neravnina na zidovima i podovima nastalih zbog uklanjanja pločica i nakon zamjene postojećih instalacija s novim instalacijama, te priprema zidova za postavljanje novih keramičkih pločica (visine do 80 cm). U cijenu uključiti eventualno potrebno prethodno čišćenje površina i zaštitu stolarije. Cijenom obuhvatiti i mjestimično žbukanje cementnom žbukom, postavljanje kutnih vodilica, rabiciranje, ako se ukaže potrebna na mjestima uklanjanja instalacija. Sve radove izvoditi prema pravilima struke, te uputama i zahtjevima proizvođača određenog proizvoda. Cijenom obuhvatiti sav glavni i pomoćni materijal. Obračun po m2 obrađenog zida. Točna količina obrađenog zida bit će odobrena od strane Nadzora. | m2 | 250 |  | 0
7 | Pregled, dobava i zamjena vodovodnih i odvodnih cijevi Stavka uključuje pregled vodovodnih i odvodnih cijevi unutar sanitarnih čvorova. Stavka se obavlja uz prisustvo Nadzornog inženjera, te konačni obračun radova dokazuje u građevinskoj knjizi, odobrenoj od strane Nadzora. Sve dotrajale cijevi vodovoda i odvodnje potrebno zamjeniti s novim cijevima istog profila. Nove cijevi za vodovodnu mrežu prema DIN 8077/88 predvidjeti kao PP-R cijevi, sa svim brtvenim i spojnim materijalom. Odvodne cijevi- PVC cijevi za kanalizaciju - kao proizvod REHAU AWADUKT PVC SN4 ili jednakovrijedne U stavku uključiti sav spojni materijal ( fitinzi, ventili), sav rad, alat, materija, transport do potpune gotovosti stavke. Očekivani profili cijevi unutar sanitarnog čvora: - DN 40mm umivaonik L=150cm - DN100mm wc školjka -spoj na vertikalu- L=100mm -DN 40mm-75mm tuš kada L=150cm -dn20mm vodovodna cijev L=200cm Obračun po m' cijevi za jedan sanitarni čvor
| odvodne cijevi 18 x 3-DN 40mm | m' | 54 |  | 0
| odvodne cijevi 18 x 1-DN 100mm | m' | 18 |  | 0
| vodovodne cijevi 18 x 2 | m' | 36 |  | 0
8 | Hidroizolacija Izrada hidroizolacije postojećeg poda u kupaonici ( hidroizoliraju se podovi u punoj površini , uz izvedbu holkera od 10cm na spoju zida i poda ), te prostora tuš kabine u visini 120cm , s dvokomponentnim elastičnim vodonepropusnim premazom za hidroizolaciju zidova i podova, proizvod kao SIKA SikaTop Seal-107 ili jednakovrijedan proizvod. Stavka obuhvaća sav rad, alat i materijal, transport do potpune gotovosti stavke. Obračun za 18 sanitarnih čvorova , a ukupna površina će se dokazati s građevinskom knjigom, odobrenom od strane Nadzornog inženjera. | m2 | 120 |  | 0
9 | Keramičke pločice Dobava i ugradba, opločenje podova i zidova kupaonice s keramičkim pločicama I klase u boji i veličini što sličniju postojećim pločicama. Odabir pločica prikazati predstavniku Investitora. Pločice se polažu prema opisu odnosno uputi Nadzora . Ljepljenje zidnih i podnih keramičkih pločica fleksibilnim ljepilom na predhodno očišćenu i pripremljenu podlogu. Polaganje keramičkihpločica po sistemu ''reška na rešku''. U cijenu je potrebno uključiti i ugradnju PVC profila na svim vanjskim uglovima opločenja. Nabavna cijena keramičkih pločica od minimalno 15 eur/m² bez PDV. Zidne pločice se polažu u visini do 120 cm od gotovog poda. U stavku uključiti sav rad, materijal i transport do potpune gotovosti stavke. Obračun po m2 ugrađenih pločica.
|  | m2 | 250 |  | 0
10 | Dobava i montaža ugradbene tuš kade 80x80cm sa pripadajućim sifonom. U stavku uključen sav sitan materijal potreban za montažu (obzidavanje kade s postavljanjem revizijskih vratašca dimenzije 15 x15cm). Postava prema uputama proizvođača. | kom | 18 |  | 0
11 | Dobava i ugradba nadgradnog umivaonika koji je izrađeni od keramike I klase u bijeloj boji, za ugradnju na ploču s mogućnošću zidne montaže, opremljenog kromiranim sifonom sa svim sitnim priborom za pričvršćivanje i brtvljenje veličine kao postojeći demontirani umivaonik , prema izboru investitora. Obračun po ugrađenom kompletu, točan broj bit će odobren od strane Nadzora. | kom | 18 |  | 0
12 | Dobava i ugradba podne WC školjke s poklopcem od PVC-a, bešumnim niskomontažnim kotlićem, te splavnom cijevi, spojnim crijevom i poteznicom s bočnim izljevom. Obračun po ugrađenom kompletu, točan broj bit će odobren od strane Nadzora. | kom | 18 |  | 0
13 | Dobava i montaža podnog PVC sifona s PVC tuljkom i kromiranim rešetkom 15x15 cm. Sifon dimenzijeř110/50mm, u cijenu uračunati i odvod do sifona PVC ř50 mm. U stavci obračunati sva potrebna štemanja i krpanja. U cijenu uključiti sav rad i materijal do potpune gotovosti stavke. Točan broj slivnika bit će odobren od strane Nadzora. - PVC sifon s tuljkom - kromirana rešetka komplet 1
|  | kom | 18 |  | 0
14 | Dobava i montaža mješalica za umivaonike i tuš kade sa svim potrebnim materijalom i ventilima za potpuno funkcioniranje stavke. Prije ugradnje mješalica, potrebno odabrene mješalice prezentirati i donjeti na odobrenje Nadzoru i predstavniku Investitora. Ponuditi mješalice sa tržišta u rasponu minimalno 45 eura/kom i maksimalno 70eura/kom. Obračun po kom ugrađenih mješalica.
| mješalica za umivaonik | kom | 18 |  | 0
| mješalica za tuš kadu | kom | 18 |  | 0
15 | Razni nepredviđeni radovi
| Nepredviđeni radovi. Za razne nepredviđene radove koji sada nisu sagledivi, a mogu se pojaviti u tijeku izvođenja radova, tj. definirat će se u izvedbenoj fazi, a izvoditi isključivo po nalogu nadzornog inženjera temeljom upisa u građevinski dnevnik, predviđa se paušalni iznos u vrijednosti 2% ove grupe. | paušal |  |  | 0
I | UKUPNO SANITARIJE | UKUPNO |  |  | 0